## Grundlagen
Wichtige Formelzeichen, Gößen und Einheiten					Wichtige Formelzeichen, Gößen und Einheiten

Formelzeichen	Göße	Einheiten	Einheitszeichen				Formelzeichen	Göße	Einheiten	Einheitszeichen

1. Längen und ihre Potenzen					3. Mechanik
___________________________________________________________________					__________________________________________________________________________
l	Länge					m	Masse, Gewicht	Kilogramm	kg
△l	Längendifferenz					als Wägeergebnis
b	Breite					__________________________________________________________________________
h	Höhe	Meter	m
 d	Dicke					ϱ, ϱm	Dichte, Massendichte	Kilogramm je	kg/m³
r,R	Radius					Kubikmeter
d, D	Durchmesser					__________________________________________________________________________
s	Weglänge
___________________________________________________________________					Kraft	Newton	N
				F, Fg, G	Gewichtkraft
A, S	Flächeninhalt
	Fläche	Qudrad-	m²				__________________________________________________________________________
S,q	Querschnittsfläche	meter
___________________________________________________________________					m	Kraftmoment	Newton Meter	Nm
				Drehmoment
V	Volumen,
	Rauminhalt					__________________________________________________________________________
△V	Volumendifferenz	Kubikmeter	m³
				p	Druck	Pascal	Pa
	Volumenausdehnungs-
	koeffizient					__________________________________________________________________________
___________________________________________________________________
					Dehnung, relative	-	1
, , 	Ebener Winkel	Grad	° Grad					Längenänderung
				__________________________________________________________________________
___________________________________________________________________						Reibungszahl	-	1
				__________________________________________________________________________
	Drehwinkel	Radiant	rad= m/m =1				W	Arbeit, Energie	Joule	J
				__________________________________________________________________________
___________________________________________________________________					p	Leistung	Watt	W
				__________________________________________________________________________
, 	Raumwinkel	Steradiant	sr					Wirkungsgrad
___________________________________________________________________
2. Raum und Zeit						Arbeitsgrad	-	1
___________________________________________________________________					Nutzunsgrad
t	Zeit Dauer
				i	Übersetzungsverhältnis
△ t	Zeitdifferenz					__________________________________________________________________________
		Sekunde	s				4. Wärme und Wärmeübertragung
T,	Periodendauer,					__________________________________________________________________________
	Schwingungsdauer
				, T	Thermodynamische
, T	Zeitkonstante					Temperatur	Kelvin	K
___________________________________________________________________
				△ t, △ T	Temperaturdifferenz
f, v	Frequenz					△ 
fc	Grenzfrequenz	Hertz	HZ=1/s				__________________________________________________________________________
fr	Resonanzfreqenz
				, t	Celsius-Temperatur	Grad	°C
___________________________________________________________________					Celsius

	Kreisfrequenz	-	rad/ s=1/s				__________________________________________________________________________

___________________________________________________________________						Längenausdehnungs-
				koeffizient	Je Kelvin	1/K
n	Drehzahl	-	1/s
				v, 	Volumenausdehnungs-
___________________________________________________________________					koeffizient

, 	Winkel	Radiant	Rad/s				__________________________________________________________________________
	geschwindichkeit	je Sekunde
				Q	Wärmemenge	Joule	J
___________________________________________________________________					Wärme
				__________________________________________________________________________
	Wellenlänge	Meter	m
				Rth	thermischer	Kelvin	K/W
___________________________________________________________________					Widerstand	Je Watt
				Wärmewiderstand
	Ausbreitungs-	Meter					__________________________________________________________________________
v, u, w, c	geschwindichkeit	je Sekunde	m/s
	einer Welle					Cth	Wärmekapazität	Joule je Kelvin	J/K

___________________________________________________________________					__________________________________________________________________________

g	Beschleunigung,	Meter					c	spezifische	Joule je Kg	J/(kg K )
	Verzögerung	je Sekunde	m/s²					Wärmekapazität	und Kelvin
a	örtliche	Qudrad					__________________________________________________________________________
	Fallbeschleunigung
___________________________________________________________________					|z|	Betrag von z

				__________________________________________________________________________
				5. phsikalische Konstanten
Tabelle 1: Wichtige Formelzeichen, Größen und Einheiten					elektrische	ℇ0= 8,854 10-12 As/Vm	p	As/Vm
___________________________________________________________________					Feldkonstante

Stoffmenge	v	Mol	mol				magnetische	µ0= 1,257 10-6 Vs/Am	.µ	Vs/Am
___________________________________________________________________					Feldkonstante

Lichtstärke	I	Candela	cd				Lichtgeschwindigkeit	Co = 299,8 108 m/s		m/s
___________________________________________________________________
natürlicher Logarith-					Fallbeschleunigung	g= 9,8 m/s²
mus Basis e	e= 2,718
				Faraday- Konstante	F= 96,485 10-4 AS/mol	k	AS/mol

1.4 Winkel, Winkeleinheiten					Absulute Nullpunkt	0 = -273,15 °C

B	Winkel im Bogenmaß,	Radiant	Rad				Avogadro-Konstante	NA = 6,022 1023 1/mol		1/mol
G	Winkel Einheit Grad	arcus	°
b	Bogenlänge					Elektron
r	Radius					Elementarladung	e=0,1602 10-19 As		As

Formel	B=b/r					Ruhemasse	me=0,9109 10-27		g
B=b/r	B		b	r
B	5,33		0,75	0,75			Spezifische Ladung	e/me=1,7588 108 As/g		As/g
b	8		1,13	12
r	1,5		1,5	16			Neutron
___________________________________________________________________	__________________		___________________	_____________
Ergebniss	5,33		1,13	16			Ruhemasse	mn= 1,6748 10-24		g

				Proton

				Ruhemasse	mp= 1,6725 10-24
Rad=m/m = 1
				Spezifische Ladung	e/mp=9,5788 104 As/g		As/g

				Atomare Masseneinheit	u = 1,6602 10-24		g

B=G/360° * 2 π rad			G=b/360° * 2 π rad
				Radians RAD	2,10	3,23	2,73	RAD		0,0174 *Degrees°=RAD	π/63* Eck =RAD
	B in Rad		G in °				Degrees °	185	120,33	156,52	°		RAD/0,174 =Degrees°	π/63* Eck*57,29=Degrees°
B	5,33		5,33				π	6,28	2,3	4,83	π		63* Eck	π*Multiplikator
G	145,59		145,59				2π= 6,28 Rad = voll winkel	6,28	0,11					Multiplikator
360°	360		360				π	15,71
2 π rad	13,19		13,19					360
	5,33		145,59				1° 0,017453293 RAD	0,017452406			0,02		0,017444444
				1 Rad  57,29577951°	57,295779510					57,324840764
___________________________________________________________________					__________________________________________________________________________	________________________________________________________________

Rechnen am dreieck
				h=a*b/c	3,08
Satz des Pythagoras	c= Hypotenuse	a=Kathete	b=Kathete				a*b/2=A dreieck	20
				u=a+b+c	26
c²=a²+b²	89	64	25		9,43
c=a²+b²	13	8	5				c= Hypotenuse	13
a=c²-b²	89	8	25				a=Kathete	8
b=c²-a²	89	64	5				b=Kathete	5

c= Hypotenuse²	169					sin = a/c	0,62
a=Kathete²	64					cos =b/c	0,38
b=Kathete²	25					tan = a/b	1,6
				cot =b/a	0,63

___________________________________________________________________					___________________________________________________________________

Winkelfunktionen(Trigonometrische Funktion)
				, , 	5,74	sin
Trigonometrie					+==90°	1
				sin =1	0,84	1
c= Hypotenuse
a=Gegenkathete von 
b=Gegenkathete von 
	Trigo. 
sin = a/c	0,22					c= Hypotenuse	925
cos =b/c	0,98					a=Kathete	200
tan = a/b	0,22					b=Kathete	903,12
cot =b/a	4,52
						cos =sin (90°- )=sin 
sin = b/c	0,98					Tan = sin /cos 	0,22					1
cos =a/c	0,22					360
tan = b/a	4,52					1/90 ° =0,01111111111	0,011111111					sin=90°
cot =a/b	0,22					1/360°=0,002777778	0,002777778

sin²( )+cos ²( )=1	0,05	0,95	1

tan = sin /cos 	0,22					1° 0,017453293 RAD	0,017452406					sin=90°

Sinussatz					90°
	0,22	0,22					sin = 1
a/b=sin / sin 	0,98	0,98					1,57 RAD					RAD/0,174 =Degrees°
b/c=sin /sin 	4,63	4,63					6,28 Rad = voll winkel
c/a=sin /sin 					2π= 6,28 Rad = voll winkel

Kosinussatz

a²=b²+c²-2bc*cos 
b²=b²+c²-2bc*cos 
c²=b²+c²-2bc*cos 

				___________________________________________________________________
___________________________________________________________________
Längen- und Flächenberechnung

Rundspulen	Drahtlänge	275,19
l	Durchmesser innen	7
d	mittlerer Durchmesser	12,5
dm	Höhe / Winkelhöhe	5,5
h	Windungszahl	7
N	Durchmesser außen	18
D

	l	dm	N
l=π*dm*N	275,19	12,5	7
	d		h
dm=d+h	7	12,5	5,5
	18	12,5	5,5
dm=D-h
	25	12,5
dm=D+d/2

3,145
_____________________
Rechteckspule
	Drahtlänge
l	mittlere Windungslänge
lm	Länge
a	Breite
b	Wickelhöhe
h	Windungszahl
N	l	a	b	h	N
		1	1	1	2
l=(2a+2b+π*h)*N
3,15
		lm

l=lm*N
_____________________
Flächen

Qudrat
	Fläche
A	Seitenlänge
l	Umfang
U	Eckenmaß
e	Diagonale

A=l²
U=4*l
l=A
e=2*l

_____________________

Rechteck
	Breite
b

A=l*b
u=2(l+b)
e=l²+b²

_____________________

Raute

U=4*l

_____________________

Paralellogramm

u=2(l1+l2)

_____________________

Dreieck

A=l1*b
u=l1+l2+l3

_____________________

Trapez

A= l1+l2/2*b

Regelmäßiges Vieleck

A Fläche
l Seitenlänge
b breite eines teildreiecks
D Umkreis durchmesser
u umfang
n eckzahl
d inkreisdurchmesser
 Mittelpunkswinkel
=Eckpunktswinkel
=360°/n
u=l*n
A=l*b/2*n
b=1/2*d
=180-n

_____________________
Kreis

A=π*d²/4
A=π*r²
u=π*d
u=2π*r

_____________________
Kreisring

A= Kreisringfläche
d= innendurchmesser
D=Außendurchmesser
dm=mittlerer durchmesser
R,r= Radien
b=breite
um=mittlerer kreisumfang

b=d-D/2

A= π/4 (D²-d²)

dm=D+d/2

um=π*dm

_____________________

Kreisschnitt

A= Fläche auschnitt
d= durchmesser
r=radius
lb=Bogenlänge
= innenwinkel

lb=π*d²*/ 180°

A=lb*r-l(r-b)/2

A= π*d²/4*/360 – l(r-b)/2

A2/3 *l* b

_____________________

Ellipse

A= Fläche
d=kleine Achse
D=große Achse
r= kleine Halbachse
R=große Halbachse
u= Umfang

A= π*D*d/4

A= π*r*R

u π*D+d/2

uπ*(R+r)

_____________________
Körper-, Volumen- und Massenberechnung

Volumen und Oberflächen

Würfel

V= Volumen
A= grundfläche
l= Kantenlänge
A°=Oberfläche
d= Raumdiagonale

A°=6*l²

V=A*l

V=l³

D=l*3

A=l²

_____________________

Prisma

V= Volumen
A= grundfläche
h= höhe
l=länge
b=breite
A°=Oberfläche
d= Raumdiagonale

A°=2*(l*b+l*h+b*h+b*h)

V=A*h

V=l*b*h

d=l²+h²+b²

A=l*b

_____________________

Zylinder

V= Volumen
A= grundfläche
h= höhe
d=durchmesser
r=radius
A°=Oberfläche

A°=π*d*h+π*d²/2

V=A*h

V=π*d²/4*h

A=π*r²

A=π*d²/4

_____________________

Kegel

V= Volumen
A= grundfläche
h= höhe
d=durchmesser
r=radius
A°=Oberfläche

A°=π*r(l+r)

V=A*h/3

V=π/12*d²*h

AM=π*r²*l

A=π*d²/4

A°=AM+A

l=r²+h²

_____________________

Kugel

V= Volumen
d=durchmesser
A°=Oberfläche

V=π*d³/6

A°=π*d²

_____________________
Masse und Gewichtskraft

V= Volumen
m= Masse
ϱ=Dichte
FG=Gewichtskraft
g=Fallbeschleunigung
9,81m/s²

m=ϱ*V

FG=m*g

FG=ϱ*V*g

ϱ=kg/dm³ m= kg

1 t/m³=1 kg/dm³= 1 g/cm³

FG=kg*m/s²=N

_____________________
Mechanik
Kräfte

Einheit

F=Gesamtkraft
F1,F2....=Teilkräfte
=Winkel zwischen
Teil und Ersatzkraft
=Winkel zwischen
den Tteilkräften
= Winkel im Krafteck
=180°-

Teilkräfte gleichgrichtet
F=F1+F2

Teilkräfte entgegengerichtet
F=F1-F2

Gleichgewichtsbedingung
F1-F2=0

Teilkräfte senkrecht aufeinander
F=F1²+F2²

F1/F2=tan

F=F1/sin

F=F2/cos

Teilkräfte nicht Senkrecht aufeinander
F=F1²+F2²-2*F1*F²*cos 

F1/F=sin/sin 

_____________________
Zerlegen einer Kraft in Zwei Teilkräfte

Aufhängung

FG=Gewichtstkraft
Fs=Seilkräfte
Teil und Ersatzkraft
=Winkel zwischen
den Seilkräften
= Winkel im Kernkraft
=180°-

Fs=FG/2(1-cos )

Schiefe Ebene

FG=Gewichtstkraft
FH=Hangabtriebskraft
FN=Normalkraft
l=Länge der scheifen Ebene
b=Basislänge der Schiefen Ebene
h=Höhenunterschied
den Seilkräften
=Neigungswinkel der schiefen Ebene

sin= b/c

cos =a/c

tan = b/a

FH=FG*sin

FN=FG*cos 

FH=FN*tan 

_____________________
Wirkungsgrad, Arbeitsgrad

=eta. Wirkungsgrad
Pab= Abgegebene genutzte Leistung
Pzu= Zugeführte aufgewendete Leistung
=Zeta Arbeitsgrad Nutzungsgrad
Wab=abgegebene genutzte Energie
Wzu=zugeführte aufgewendete Energie
=Gesamtwirkungsgrad
1,2,.....Einzelwirkungsgrad

=Pab/Pzu

=1*2*3......

=Wab/Wzu

_____________________
Wärmelehre
Temperatur

= Temperatur in Grad Celsius
= C°
T= Temperatur in Kelvin
T= K
△ ,△ T=Tempertur Differenz in Kelvin
F=Temperatur in Grad Fahrenheit

Absuluter Nullpunkt

T0=OK≙ 0=-273,15°C-273°C

Eispunkt des Wassers

T1=273,15K273K ≙ 1=0°C

T=(273 +/C°)K

△ =2 -1

△ T=T2-T1

F=9/5  +32 °F

_____________________
Wärmedehnung

△l, △V= Länge- bzw Volumenänderung
l1, V1 = Länge- bzw Volumen in kaltem Zustand
l2, V2 = Länge- bzw Volumen in erwärmten Zustand
△ =Temperturdifferenz
1= Längenausdehnungskoeffizient
= Volumenausdehnungskoeffizient

△l= 1*l1*△ 

△V= *V1*△ 

l2= l1(1+1*)

V2= V1(1+△ *)

3*1

1==1/°C=1/K

_____________________

Wärmemenge

Wärmeaufnahme und Wärmeabgabe bei Temperaturänderung

Q= Wärme und Wärmemänge
m = Masse
c = spezifische Wärmekapazität
Cth= Wärmekapazität
△ =Temperturdifferenz
1= Anfangtemperatur
2= Endtemperatur

Cth= Wärmekapazität

Q=c*m*△ 

Cth=c*m

Q= Cth*△ 

c= kj/kg*K ; Cth=KJ/K

_____________________

## Elektrotechnik
Wichtige Formelzeichen, Größen und Einheiten

Formelzeichen		Größe	Einheit Einheitenname				Einheitenzeichen
___________________________________________________________________________________________________
Q		elektrische Ladung
		elektrizitätsmenge		Coulomb			C= As
e		Elementarladung
___________________________________________________________________________________________________

ﮦ		Flächenladungsdichte		Coulumb je			C/m² = As/m²
				Qudradmeter
___________________________________________________________________________________________________

U		elektr. Spannung
Uw		Wirkspannung
UbC		Blindspannung Kapazit.		Volt			V
UbL		Induktiv. Blindspannung
u		Augenblickswert der Spannung
û		Maximalwert der Spannung
___________________________________________________________________________________________________

E		Elektrische Feldstärke		Volt je Meter			V/m

___________________________________________________________________________________________________

C		Elektrische Kapazität		Farrad			F=As/V

___________________________________________________________________________________________________

		Permittivität		Farrad			F/m
				je Meter
0		elektrische Feldkonstante					=As/Vm
___________________________________________________________________________________________________

I		elektr. Stromstärke
Iw		Wirkstrom
IbC		Blindstrom Kapazit.
IbL		Induktiv. Blindstrom		Ampere			A
I		Augenblickswert der Stromstärke
Î		Maximalwert der Stromstärke

___________________________________________________________________________________________________

J		elektrische Stromdichte		Ampere			A/m²
				je m²
___________________________________________________________________________________________________

, V, Vm		elektr. Durchflutung
		magnetische Spannung		Ampere			A

___________________________________________________________________________________________________

H		Magnetische Feldstärke		Ampere			A/m
				je Meter

___________________________________________________________________________________________________

Ф		Magnetische Fluss		Weber			Wb = Vs

___________________________________________________________________________________________________

B		Magnetische Flussdichte		Tesla			T= Vs/m²

___________________________________________________________________________________________________

L		Selbstinduktivität		Henry			H=Vs/A

___________________________________________________________________________________________________

µ		Permeabilität		Henry			H/m
µ0				je Meter			= Vs/Am

___________________________________________________________________________________________________

µr		Permeabilitätszahl		-			1

___________________________________________________________________________________________________

Rm		Magnetischer Widerstand		1/ Henry			1/H
		Reluktanz

___________________________________________________________________________________________________

Λ		Magnetische Leitwert		Henry			H

___________________________________________________________________________________________________

R		Elektrischer Widerstand		Ohm			Ω
		Wirkwiderstand

___________________________________________________________________________________________________

G		Elektrischer Leitwert		Siemens			S = 1/Ω

___________________________________________________________________________________________________

ϱ		Spezifischer Widerstand		Ohm mal Meter			Ω*m

___________________________________________________________________________________________________

,ﮦ,k		Elektrische Leitfähigkeit		Siemens			S/m
				je Meter			= 1/Ω*m

___________________________________________________________________________________________________

X		Blindwiderstand
XL		Induktiver Blindwiderstand		Ohm			Ω
XC		Kapazitiver Blindwiderstand

___________________________________________________________________________________________________

B		Blindleitwert		Siemens			S

___________________________________________________________________________________________________

Z		Scheinwiderstand		Ohm			Ω

___________________________________________________________________________________________________

Y		Scheinleitwert		Siemens			S

___________________________________________________________________________________________________

Z0		Wellenwiderstand		Ohm			Ω
		des leeren Raumes

___________________________________________________________________________________________________

W		Energie Arbeit		Joule			J

___________________________________________________________________________________________________

P, Pp		Wirkleistung		Watt			W

___________________________________________________________________________________________________

Q, Pp		Blindleistung		Volt-
QC		Kapazitiver Blindleistung		ampere-			var
QL		Induktiver BlindLeistung		reaktiv

___________________________________________________________________________________________________

S, PS		Scheinleistung		Voltampere			VA

___________________________________________________________________________________________________

		Phasenverschiebungswinkel		Grad Radiant			°	Rad

___________________________________________________________________________________________________

N		Windungszahl		-			1

___________________________________________________________________________________________________

Licht und verwante elektromagnetische Strahlungen
___________________________________________________________________________________________________

Iv		Lichtstärke		Candela			cd
___________________________________________________________________________________________________

Фv		Lichtstrom		Lumen			lm
___________________________________________________________________________________________________

Qv		Lichtmenge		Lumensek.			lm*s
___________________________________________________________________________________________________

Lv		Leuchtdichte		Candela			cd/m²
				je m²
___________________________________________________________________________________________________

Ēv		Mittlere Beleuchtungsstärke		Lux			lx

___________________________________________________________________________________________________

		Lichtausbeute		Lumen			lm/W
				je Watt

___________________________________________________________________________________________________

ϱ		Reflexionsgrad
		Absorpionsgrad		-			1
		Transmissionsgrad

___________________________________________________________________________________________________
___________________________________________________________________________________________________
Elekrotechnik

Grundgestze

Ohmsches Gesetz

U= Spannung
I=Stromstärke
R=Wiederstand

I=U/R

___________________________________________________________________________________________________

Leiterwiderstand

R= Leiterwiderstand
A = Leiterquerschnitt
l= Leiterlänge
= elektr. Leitfähigkeit
ϱ= spezifischer Wiederstand

R= l/*A

R=ϱ*l/A

= 1/ϱ

= m/Ω*mm²

ϱ= Ω*mm²/m

bei Nicht.- und Halbleitern

ϱ= Ω*m		1 Ω*mm²/m= 10-6 Ω/m	= 10-4 Ω*cm

___________________________________________________________________________________________________

Widerstand und Leitwert

R= Wiederstand
G= Leitwert

G=1/R

G=1/Ω = S

___________________________________________________________________________________________________

Widerstand und Temperatur

△ R= Widerstandsänderung				Ω
R= Widerstand bei Temperatur 
R20= Widerstand bei Temperatur 20°C
= Temperatur
1= Anfangstemperatur
2=Endtemperatur
△ = Temperaturdifferenz				K=°C
= Temperaturkoeffizient				1/K=1/°C

Metall		 in 1/K
Kupfer		0,0039
Aluminium		0,004
Nickelin		0,00015
Konstantan		0,00004

△ R= *R20*△ 

R=△ R+R20

R=R20 (1+*△ )

△ = R-R20/*R20

___________________________________________________________________________________________________

Stromdichte

J oder S= Stromdichte				A/mm²
I=Stromstärke				A
A = Leiterquerschnitt				mm²

J=I/A

___________________________________________________________________________________________________

Knotenregel 1. kirchhoffesche Regel

∑ Izu=Summe der Zufließenden Ströme
∑ Iab=Summe der abfließenden Ströme
I1, I2=abfließende Ströme
I3, I4, I5=zufließende Ströme

∑ Izu = ∑ Iab

I1+ I2 = I3+ I4+I5

___________________________________________________________________________________________________

Maschenregel 2. kirchhoffesche Regel

∑ Uzu=Summe der Erzeugerspannung
∑ Uab=Summe der Verbraucherspannung
U01, U02=abfließende Ströme
U3, U4, U5=zufließende Ströme

∑ Uerz = ∑ Uverbr

U01 + U02 = U3+ U4+ U5

___________________________________________________________________________________________________

Reihenschaltung von Widerständen

R		Gesamtwiderstand
R1, R2, R3		Einzelwiderstand
U		Gesamtspannung
U1, U2, U3		Teilspannung
I		Stromstärke
n		Anzahl gleiche Widerstände

U= U1 + U2 + U3

R = R1 + R2 + R3

U1/ U2 = R1/R2

U1/ U = R1/R

R=n*R

___________________________________________________________________________________________________

Paralellschaltung von Widerständen

R		Gesamtwiderstand
R1, R2, R3		Einzelwiderstand
I		Gesamtstrom
I1, I2, I3		Teilströme
U		Spannung
n		Anzahl gleiche Widerstände
G		Gesamleitwert
G1, G2, G3		Einzelleitwert

I= I1 + I2 + I3

R=1/R1+1/R2+1/R3

G=G1 + G2 + G3

I1/ I2 = R1/R2

I1/ I3 = R3/R1

R=n*R

___________________________________________________________________________________________________

Messbereichserweiterung von Messinstrumenten

Spannungsmesser

RV		Vorwiderstand
Rm		Messwerkwiderstand
U		zu Messende Spannung
Um		Messwerkspannung Vollausschlag
Uv		Spannung am Vorwiderstand
Im		Messwerkstrom bei Vollausschlag
n		Faktor Messberreichserweiterung
rk		Kenngröße			Ω/V

RV=Uv/Im

Rv=U-Um/Im

Rv=(n-1)*Rm

n=U/Um

rk= Rm / Um

rk= 1 / Im

___________________________________________________________________________________________________

ukm∑

## allg
Leitungsberechnung
R	l in m	Cu in ohm pro	A mm²	d		Pleit	R	I²	I	U²	Uverl
10	1400	56	2,5	1,78	140	90	10	9	3	900	30
					3,14
					4

## Tabelle3
Rechnungen Zum Projekt			Formeln
Standort
Mittelstation	1200m	h2	△h=h1-h2		△h	h1	h2
Bergstation	1400m	h1			200	1400	1200

					c²	a²	b²		a	b	c
Liflänge in m	925		c²=a²+b²		855625	40000	815625		200	903,12	925

Winkel			sin = a/c					0,22
			cos =b/c					0,98

steigungswinkel			°=sin *180/3,14		180	3,14			12,39

m= Steigungswinkel			m=a/b	0,221454613
			°=m*90/1,57	12,69	90	1,57

Art des Liftes

Umlaufseilbahnen
Gehänge in stück	133
Abstand m/stück	13,91
Personen pro durchgang	133
bei 2 Personen max

Personen pro h	1200
durchgang in 1h	9,02
1 durchgang in min	6,65		60
dauer in sec	399,0							r	T	v

Seilbahnscheibe								1,5	4,06
Geschwindichkeit v	2,32	m/s	v=s/t		2,32	m/s		6,28	9,42	4,06	2,32
Zeitdauer T	4,06	s	v=2*π*r/T	v=u/T	T=u/v
Radius in m	1,5	m	r=v/
Umfang	9,42	m	u=2π*r
 Kreisfrequenz	1,55	1/s	=2*π/T					6,28		4,06
n am seilbahn	0,25	1/s	n=/2*π
a Beschleunigung	0,57	m/s²	a=v/T

Übersätzungsverhälniss

Übersetzung								0,5	1,35
Geschwindichkeit v	2,32	m/s	v=s/t			m/s		6,28	3,14	1,35	2,32
Zeitdauer T	1,35	s	v=2*π*r/T	v=u/T	T=u/v
Radius in m	0,5	m	r=v/
Umfang	3,14	m	u=2π*r
 Kreisfrequenz	4,64	1/s	=2*π/T					6,28		1,35
n an der Übersetzung	0,74	1/s	n=/2*π
a Beschleunigung	1,71	m/s²	a=v/T

								6,28
i=n1/n2	0,33		i=n1/n2
i=n2/n1 zwischenscheibe	3		i=n2/n1

Übersetzung am Motor								0,1	0,27
Geschwindichkeit v	2,32	m/s	v=s/t			m/s		6,28	0,63	0,27	2,32
Zeitdauer T	0,27	s	v=2*π*r/T	v=u/T	T=u/v
Radius in m	0,1	m	r=v/
Umfang	0,63	m	u=2π*r
 Kreisfrequenz	23,19	1/s	=2*π/T					6,28		0,27
n an der Übersetzung	3,69	1/s	n=/2*π
a Beschleunigung	8,56	m/s²	a=v/T

								6,28
i=n1/n2	0,2		i=n1/n2
i=n2/n1 zwischenscheibe	5		i=n2/n1

m in kg Scheibe
Stahl ϱ	7870	kg/m3	1.06 xx

Komponenten Spannung	700	N/mm²
Gesamtspannung	494800842,93	N	F=A*mPa					7068583,47	mm²
Getriebene Scheibe
Radius in m	1,5	m					3,14
Durchmesser	3	m	d=r*2
Fläche	7,07	m²	A=π*r²
dicke	0,1	m
Volumen	0,71	m³	V=π*d²/4*h
Vm Scheibe	5562,98	kg	Vm=V*ϱ

m in kg Übersetzung
Stahl ϱ	7870	kg/m3	1.06 xx

Komponenten Spannung	700	N/mm²
Gesamtspannung	18142697,57	N	F=A*mPa					785398,16	mm²
Getriebene Scheibe
Radius in m	0,5	m					3,14
Durchmesser	1	m	d=r*2
Fläche	0,79	m²	A=π*r²
dicke	0,03	m
Volumen	0,03	m³	V=π*d²/4*h
Vm Scheibe	203,98	kg	Vm=V*ϱ

F Kraft im Leerlauf	9532,78	N	F=m*a		5562,98	kg	1,71	m/s²
M Drehmoment	14299,17	Nm	M=F*l		9532,78	N	1,5	m
J Trägheitsmoment	6258,35	Nm²	J=0,5*m*r²		2781,49	N	2,25	m²
Winkelbeschleunigung
	2,28	rad*s²	=M/J		14299,17	Nm	6258,35	Nm²

drehzahlabhängige Leistung
P	22129,15	W	P=2*π*n*M		6,28		0,25	14299,17

gewählter Motor
P	75000	W

Übersätzungsverhälniss	0,3		I=P1/P2		22129,15		75000

Durchmesser